## Datos Entrada
CALCULO DE ZANCAS METALICAS DE ESCALERAS
Realizado por Javier Erce
(javiererce@arquired.es)
Acero Estructural |  | Coeficiente de seguridad
Tipología escalera |  | Perfil deseado
Introducir los datos de las casillas coloreadas, ¡ojo! el separador decimal es la coma.
| Longitud meseta-1 en m. | 1.2
| Longitud horizontal tramo inclinado en m. | 3
| Longitud meseta-2 en m. | 1
| Anchura escalera en m. | 1
| Altura a salvar en m. | 1.5
| Carga total en Kg/m2. | 800
| Momento flector máximo en Kg.cm | 135200
| Esfuerzo normal en Kg. | 536
| Perfil necesario | IPN 180
1,50
1,33
Ligera
Mediana
Pesada
Acero A42b
Acero A52b

## Calculos
PERFIL | Wx | Area | Ix | CANTO |  | Wx | PERFIL |  | IPN | Wx | PERFIL
UPN 80 | 26.5 | 11 | 3.1 | 80 |  | 0 | IPN 80 |  | IPE |  | IPN 80
UPN 100 | 41.2 | 13.5 | 3.91 | 100 |  | 19.5 | IPN 100 |  | UPN | 19.5 | IPN 100
UPN 120 | 60.7 | 17 | 4.62 | 120 |  | 34.2 | IPN 120 |  |  | 34.2 | IPN 120
UPN 140 | 86.4 | 20.4 | 5.45 | 140 |  | 54.7 | IPN 140 |  |  | 54.7 | IPN 140
UPN 160 | 116 | 24 | 6.21 | 160 |  | 81.9 | IPN 160 |  |  | 81.9 | IPN 160
UPN 180 | 150 | 28 | 6.95 | 180 |  | 117 | IPN 180 |  |  | 117 | IPN 180
UPN 200 | 191 | 32.2 | 7.7 | 200 |  | 161 | IPN 200 |  |  | 161 | IPN 200
UPN 220 | 245 | 37.4 | 8.48 | 220 |  | 214 | IPN 220 |  |  | 214 | IPN 220
UPN 240 | 300 | 42.3 | 9.22 | 240 |  | 278 | IPN 240 |  |  | 278 | IPN 240
UPN 260 | 371 | 48.3 | 9.99 | 260 |  | 354 | IPN 260 |  |  | 354 | IPN 260
UPN 280 | 448 | 53.3 | 10.9 | 280 |  | 442 | IPN 280 |  |  | 442 | IPN 280
UPN 300 | 535 | 58.8 | 11.7 | 300 |  | 542 | IPN 300 |  |  | 542 | IPN 300
FIN | [5 empty] | 653 | IPN 320 |  |  | 653 | IPN 320
IPN 80 | 19.5 | 7.6 | 0.91 | 80 |  | 535 | IPN 340 |  |  | 782 | IPN 340
IPN 100 | 34.2 | 10.6 | 1.07 | 100 |  | 535 | IPN 360 |  |  | 923 | IPN 360
IPN 120 | 54.7 | 14.2 | 1.23 | 120 |  | 535 | IPN 380 |  |  | 1090 | IPN 380
IPN 140 | 81.9 | 18.2 | 1.4 | 140 |  | 535 | IPN 400 |  |  | 1260 | IPN 400
IPN 160 | 117 | 22.8 | 1.55 | 160 |  | 535 | IPN 450 |  |  | 1460 | IPN 450
IPN 180 | 161 | 27.9 | 1.71 | 180 |  | 535 | IPN 500 |  |  | 2040 | IPN 500
IPN 200 | 214 | 33.4 | 1.87 | 200 |  | 535 | IPN 550 |  |  | 2750 | IPN 550
IPN 220 | 278 | 39.5 | 2.02 | 220 |  | 535 | IPN 600 |  |  | 3610 | IPN 600
IPN 240 | 354 | 46.1 | 2.2 | 240 |  | 535 | FIN |  |  | 3630 | FIN
IPN 260 | 442 | 53.3 | 2.32 | 260 | [6 empty] | IPE 80
IPN 280 | 542 | 61 | 2.45 | 280 | [5 empty] | 20 | IPE 100
IPN 300 | 653 | 69 | 2.56 | 300 | [5 empty] | 34.2 | IPE 120
IPN 320 | 782 | 77.7 | 2.67 | 320 | [5 empty] | 53 | IPE 140
IPN 340 | 923 | 86.7 | 2.8 | 340 | [5 empty] | 77.3 | IPE 160
IPN 360 | 1090 | 97 | 2.9 | 360 | [5 empty] | 109 | IPE 180
IPN 380 | 1260 | 107 | 3.02 | 380 | [5 empty] | 146 | IPE 200
IPN 400 | 1460 | 118 | 3.13 | 400 | [5 empty] | 194 | IPE 220
IPN 450 | 2040 | 147 | 3.43 | 450 | [5 empty] | 252 | IPE 240
IPN 500 | 2750 | 179 | 3.72 | 500 | [5 empty] | 324 | IPE 270
IPN 550 | 3610 | 212 | 4.02 | 550 | [5 empty] | 429 | IPE 300
IPN 600 | 3630 | 254 | 4.3 | 600 | [5 empty] | 557 | IPE 330
FIN | [9 empty] | 713 | IPE 360
IPE 80 | 20 | 7.64 | 1.05 | 80 | [5 empty] | 904 | IPE 400
IPE 100 | 34.2 | 10.3 | 1.24 | 100 | [5 empty] | 1160 | IPE 450
IPE 120 | 53 | 13.2 | 1.45 | 120 | [5 empty] | 1500 | IPE 500
IPE 140 | 77.3 | 16.4 | 1.65 | 140 | [5 empty] | 1930 | IPE 550
IPE 160 | 109 | 20.1 | 1.84 | 160 | [5 empty] | 2440 | IPE 600
IPE 180 | 146 | 23.9 | 2.05 | 180 | [5 empty] | 3070 | FIN
IPE 200 | 194 | 28.5 | 2.24 | 200 | [5 empty] | 3070 | FIN
IPE 220 | 252 | 33.4 | 2.48 | 220 | [5 empty] | 3070 | FIN
IPE 240 | 324 | 39.1 | 2.69 | 240 | [5 empty] | 3070 | FIN
IPE 270 | 429 | 45.9 | 3.02 | 270 | [6 empty] | UPN 80
IPE 300 | 557 | 53.8 | 3.35 | 300 | [5 empty] | 26.5 | UPN 100
IPE 330 | 713 | 62.6 | 3.55 | 330 | [5 empty] | 41.2 | UPN 120
IPE 360 | 904 | 72.7 | 3.79 | 360 | [5 empty] | 60.7 | UPN 140
IPE 400 | 1160 | 84.5 | 3.95 | 400 |  |  | 454.338 |  |  | 86.4 | UPN 160
IPE 450 | 1500 | 98.8 | 4.12 | 450 |  |  | 14 |  |  | 116 | UPN 180
IPE 500 | 1930 | 116 | 4.31 | 500 | [5 empty] | 150 | UPN 200
IPE 550 | 2440 | 134 | 4.45 | 550 | [5 empty] | 191 | UPN 220
IPE 600 | 3070 | 156 | 4.66 | 600 | [5 empty] | 245 | UPN 240
FIN | [9 empty] | 300 | UPN 260
[7 empty] | luz: | 5.2 |  | 371 | UPN 280
[7 empty] | Flecha adm.: | 13 |  | 448 | UPN 300
[7 empty] | flecha max: |  |  | 535 | FIN
[10 empty] | 535 | FIN
[10 empty] | 535 | FIN
[10 empty] | 535 | FIN
135200 | 78 | IPN 140 | 81.9 | 18.2 | NO VALE | A19 |  |  | 1 | 535 | FIN
536 |  | IPN 160 | 117 | 22.8 | NO VALE | A20 |  |  |  | 535 | FIN
|  | IPN 180 | 161 | 27.9 | VALE | A20 |  | 1 | 2600 | 535 | FIN
|  | IPN 180 | 161 | 27.9 | VALE | A20 |  | 1 | 1.5 | 535 | FIN
|  | IPN 180 | 161 | 27.9 | VALE | A20 |  | 2 |  | 535 | FIN
|  | IPN 180 | 161 | 27.9 | VALE | A20 |  |  |  | 535 | FIN
|  | IPN 180 | 161 | 27.9 | VALE | A20
|  | IPN 180 | 161 | 27.9 | VALE | A20
|  | IPN 180 | 161 | 27.9 | VALE | A20
|  | IPN 180 | 161 | 27.9 | VALE | A20
|  | IPN 180 | 161 | 27.9 | VALE | A20
|  | IPN 180 | 161 | 27.9 | VALE | A20
|  | IPN 180 | 161 | 27.9 | VALE | A20
|  | IPN 180 | 161 | 27.9 | VALE | A20
|  | IPN 180 | 161 | 27.9 | VALE | A20
|  | IPN 180 | 161 | 27.9 | VALE | A20
|  | IPN 180 | 161 | 27.9 | VALE | A20
|  | IPN 180 | 161 | 27.9 | VALE | A20
|  | IPN 180 | 161 | 27.9 | VALE | A20
|  | IPN 180 | 161 | 27.9 | VALE | A20
|  |  | A20 | IPN 180 | IPN 180

## Ayuda
Esta hoja de cálculo permite calcular zancas metálicas de escaleras.
Realizada por Javier Erce Lizarraga - Arquitecto
javiererce@arquired.es
Datos de partida:
Acero estructural: se puede seleccionar entre Acero A42b ó A52b (lo normal es usar A42b)
Coeficientes de seguridad: de acuerdo con la norma se puede elegir entre 1,5 ó 1,33 según la combinación de
acciones empleada (lo normal es usar 1,5).
Cargas consideradas: En función de la tipología de la escalera se han previsto tres tipos:
Escalera ligera: Peldañeado de madera o de chapa estriada colocados con angulares. Carga total 650 Kg/m2.
Escalera mediana: Peldañeado de ladrillo o de fundición recubiertos. Carga total 800 Kg/m2.
Escalera pesada: con peldaños de mampostería de piedra tallada, piedra artificial, hormigón, etc. Carga total 1000 Kg/m2.
Las zancas se pueden calcular con perfiles UPN, IPN ó IPE, seleccionándolo en el desplegable al efecto.
En los datos de las zancas hay que introducir:
Altura a salvar
| Longitud Meseta 1 |  | Longitud Meseta 2
Longitud tramo inclinado
La anchura de la escalera corresponde al ancho total entre las dos zancas laterales.
Las longitudes de las mesetas pueden ser cero, una o las dos, lo que nos daría una escalera de un solo tramo.
En el caso de una escalera con una sola zanca central, bastaría con poner el ancho de la escalera doble del real.
Esta hoja calcula el perfil necesario que cumpla con la tensión admisible y comprueba que la flecha sea menor que L/300
en zancas de longitud total <= 5 m. y L/400 en zancas mayores de 5 m.
Notas sobre el uso de esta hoja:
Esta hoja es de libre uso y distribución, tipo "emilioware", es decir, el autor se conforma con recibir un emilio con los
comentarios y posibles mejoras que su uso puedan producir.
Asimismo el autor no se responsabiliza de los cálculos y/o resultados obtenidos por el uso de la presente hoja.
Esta hoja no usa macros, aunque aparezca el aviso al abrirla, ya que esto es debido al uso de las herramientas
de formularios usadas en la hoja de Datos Entrada.